## Double U
|  |  | ROUND |  |  |  |  | SQUARE
| alles in cm | INPUT |  |  | r_top is on LOWER patch but on top of 3D bag!
|  |  | Rt | Rb
Radius | R |  | 11 | 5 |  | delta part | Delta / 4 | R * (2 – PI/2) | 4.7212 | 2.146
Länge | L | 50 |  |  |  |  | Delta / 2 |  | 9.4425 | 4.292
Breite | Br | 30 |  |  |  |  | Delta / 1 |  | 18.885 | 8.5841
Höhe | Ho | 25
SegmenthöheH_s |  | 20
| U / 8 | 2*PI*r / 8 | 8.6394 | 3.927
| H_s | upper | lower |  |  | H_s | upper | lower
X | 22 | 52.5575 | 52 |  | X | 22 | 62 | 52
Y | 32 | 32 | 77.708 |  | Y | 32 | 32 | 82
dia | 38.833 | 61.5329 | 93.5015 |  | dia | 38.833 | 69.7711 | 97.0979
| NAME | UPPER X | LOWER Y | name |  |  | UPPER X | LOWER Y
| START | 0 | 0 | START |  | START | 0 | 0 | START
|  | 1 | 1 |  |  |  | 1 | 1
|  | 6 | 12 |  |  |  | 6 | 26 | 2,10
|  | 15 | 21 |  |  | 12,6 | 31 | 41 | 3,9
| 11,7 | 23.6394 | 24.927 | 10,2 |  | 1,5 | 56 | 56 | 4,8
|  | 32.2788 | 28.854 |  |  |  | 61 | 81
| 12,6 | 46.2788 | 38.854 | 9,3 |  | END | 62 | 82 | END
|  | 60.2788 | 48.854
| 1,5 | 68.9181 | 52.781 | 8,4
|  | 77.5575 | 56.708
|  | 86.5575 | 65.708 |  | left first add H_s to upper, second mark
|  | 91.5575 | 76.708 |  | right first mark on Upper X, second sew H_s
| END | 92.5575 | 77.708 | END
|  | upper Y | lower X
| START | 0 | 0 | START
|  | 1 | 1
|  | 6 | 12
| 9.3 | 16 | 26 | 12.6
|  | 26 | 40
|  | 31 | 51
| END | 32 | 52 | END
92.5575
[5 empty] | 0 | 0 | 103.8451 | 103.8451 | 21.3
[5 empty] | 1 | 1 | 102.8451 | 103.8451
[5 empty] | 6 | 6 | 97.8451 | 103.8451
[5 empty] | 20 | 20 | 83.8451 | 103.8451
[5 empty] | 28.6394 | 28.6394 | 75.2058 | 103.8451
[5 empty] | 37.2788 | 37.2788 | 66.5664 | 103.8451
[5 empty] | 51.2788 | 51.2788 | 52.5664 | 103.8451
[5 empty] | 65.2788 | 65.2788 | 38.5664 | 103.8451
[5 empty] | 73.9181 | 73.9181 | 29.927 | 103.8451
[5 empty] | 82.5575 | 82.5575 | 21.2876 | 103.8451
[5 empty] | 97.8451 | 97.8451 | 6 | 103.8451
[5 empty] | 102.8451 | 102.8451 | 1 | 103.8451
[5 empty] | 103.8451 | 103.8451 | 0 | 103.8451

## Cut Du
ROUND
alles in cm | INPUT | (r ohne nahtzugabe) |  | r_top is on LOWER patch but on top of 3D bag!
|  |  | Rt | Rb
Radius | R |  | 11 | 5 | delta part | Delta / 4 | R * (2 – PI/2) | 4.7212 | 2.146 | 0
Länge | L | 50 |  |  |  | Delta / 2 |  | 9.4425 | 4.292 | 25
Breite | Br | 30 | EINGABE |  |  | Delta / 1 |  | 18.885 | 8.5841 | 20 | diameter | A | sqauarsoe
Höhe | H | 25 | START SHEET |  |  | U / 8 | 2*PI*r / 8 | 8.6394 | 3.927 |  | 40 | 1256.6371 | 35.4491
| Fläche Strin | 750
| upper | lower | open | [8 empty] | 0.88623
X | 72.2788 | 52 | 29.146
Y | 32 | 77.708 | 32
dia | 79.0457 | 93.5015 | 43.2838
703
NAME | UPPER X | LOWER Y | name
START |  | 0 | START | Uopen | 105.708
|  | 1 |  | ' => H open | 27.146 | [5 empty] | Ziel 65 + 2
12
21
11,7 | 1 | 24.927 | 10,2
28.854
12,6 | 26 | 38.854 | 9,3
| 40 | 48.854
1,5 | 48.6394 | 52.781 | 8,4
| 57.2788 | 56.708
| 66.2788 | 65.708
| 71.2788 | 76.708
END | 72.2788 | 77.708 | END
| OK |  | left first add H_s to upper, second mark
right first mark on Upper X, second sew H_s
| upper Y | lower X
START | 0 | 0 | START
| 1 | 1
6
9.3 | 16 | 26 | 12.6
| 26 | 40
| 31 | 51
END | 32 | 52 | END
ok
Stirnfläche
[5 empty] | NAME | U
| alles in cm | INPUT |  |  | M0r | 0
[5 empty] | r10 | 10
Radius | R |  | 5 |  | r1c | 13.927
Breite | B | 30 |  |  | r11 | 17.854
Höhe | H open | 27.146 |  |  | M1r | 26.427
| U / 8 | 2*PI*r / 8 | 3.927 |  | r20 | 35
delta part | Delta / 4 | R * (2 – PI/2) | 2.146 |  | r2c | 38.927
| Delta / 2 |  | 4.292 |  | r21 | 42.854
| Delta / 1 |  | 8.5841 |  | M2r | 52.854
[5 empty] | r30 | 62.854
[5 empty] | r3c | 66.781
[5 empty] | r31 | 70.708
[5 empty] | M3r | 79.281
[5 empty] | r40 | 87.854
[5 empty] | r4c | 91.781
[5 empty] | r42 | 95.708
[5 empty] | rest | 105.708
[5 empty] | check | 105.708
Zuschnitt
|  |  | Breite | Höhe | Diagonale
|  | Seitenteil | 32 | 29.146 | 43.2838
siehe obrn