## Double U
|  |  | ROUND |  |  |  |  | SQUARE
| alles in cm | INPUT |  |  | r_top is on LOWER patch but on top of 3D bag!
|  |  | Rt | Rb
Radius | R |  | 11 | 5 |  | delta part | Delta / 4 | R * (2 – PI/2) | 4.7212 | 2.146
Länge | L | 50 |  |  |  |  | Delta / 2 |  | 9.4425 | 4.292
Breite | Br | 30 |  |  |  |  | Delta / 1 |  | 18.885 | 8.5841
Höhe | Ho | 30
SegmenthöheH_s |  | 20
Volumen |  | 42.9055
| U / 8 | 2*PI*r / 8 | 8.6394 | 3.927
| H_s | upper | lower |  |  | H_s | upper | lower
X | 22 | 62.5575 | 52 |  | X | 22 | 72 | 52
Y | 32 | 32 | 87.708 |  | Y | 32 | 32 | 92
dia | 38.833 | 70.2669 | 101.9641 |  | dia | 38.833 | 78.7909 | 105.6788
| NAME | UPPER X | LOWER Y | name |  |  | UPPER X | LOWER Y
| START | 0 | 0 | START |  | START | 0 | 0 | START
|  | 1 | 1 |  |  |  | 1 | 1
|  | 6 | 12 |  |  |  | 11 | 31 | 2,10
|  | 20 | 26 |  |  | 12,6 | 36 | 46 | 3,9
| 11,7 | 28.6394 | 29.927 | 10,2 |  | 1,5 | 61 | 61 | 4,8
|  | 37.2788 | 33.854 |  |  |  | 71 | 91
| 12,6 | 51.2788 | 43.854 | 9,3 |  | END | 72 | 92 | END
|  | 65.2788 | 53.854
| 1,5 | 73.9181 | 57.781 | 8,4
|  | 82.5575 | 61.708
|  | 96.5575 | 75.708 |  | left first add H_s to upper, second mark
|  | 101.5575 | 86.708 |  | right first mark on Upper X, second sew H_s
| END | 102.5575 | 87.708 | END
|  | upper Y | lower X
| START | 0 | 0 | START
|  | 1 | 1
|  | 6 | 12
| 9.3 | 16 | 26 | 12.6
|  | 26 | 40
|  | 31 | 51
| END | 32 | 52 | END
102.5575
[5 empty] | 0 | 0 | 103.8451 | 103.8451 | 21.3
[5 empty] | 1 | 1 | 102.8451 | 103.8451
[5 empty] | 6 | 6 | 97.8451 | 103.8451
[5 empty] | 20 | 20 | 83.8451 | 103.8451
[5 empty] | 28.6394 | 28.6394 | 75.2058 | 103.8451
[5 empty] | 37.2788 | 37.2788 | 66.5664 | 103.8451
[5 empty] | 51.2788 | 51.2788 | 52.5664 | 103.8451
[5 empty] | 65.2788 | 65.2788 | 38.5664 | 103.8451
[5 empty] | 73.9181 | 73.9181 | 29.927 | 103.8451
[5 empty] | 82.5575 | 82.5575 | 21.2876 | 103.8451
[5 empty] | 97.8451 | 97.8451 | 6 | 103.8451
[5 empty] | 102.8451 | 102.8451 | 1 | 103.8451
[5 empty] | 103.8451 | 103.8451 | 0 | 103.8451

## Cut Du
ROUND
alles in cm | INPUT | (r ohne nahtzugabe) |  | r_top is on LOWER patch but on top of 3D bag!
|  |  | Rt | Rb
Radius | R |  | 11 | 5 | delta part | Delta / 4 | R * (2 – PI/2) | 4.7212 | 2.146 | 0
Länge | L | 50 |  |  |  | Delta / 2 |  | 9.4425 | 4.292 | 25
Breite | Br | 30 | EINGABE |  |  | Delta / 1 |  | 18.885 | 8.5841 | 20 | diameter | A | sqauarsoe
Höhe | H | 30 | START SHEET |  |  | U / 8 | 2*PI*r / 8 | 8.6394 | 3.927 |  | 40 | 1256.6371 | 35.4491
| Fläche Strin | 900
| upper | lower | open | [8 empty] | 0.88623
X | 77.2788 | 52 | 34.146
Y | 32 | 87.708 | 32
dia | 83.6421 | 101.9641 | 46.7969
703
NAME | UPPER X | LOWER Y | name
START |  | 0 | START | Uopen | 115.708
|  | 1 |  | ' => H open | 32.146 | [5 empty] | Ziel 65 + 2
12
26
11,7 | 1 | 29.927 | 10,2
33.854
12,6 | 26 | 43.854 | 9,3
| 40 | 53.854
1,5 | 48.6394 | 57.781 | 8,4
| 57.2788 | 61.708
| 71.2788 | 75.708
| 76.2788 | 86.708
END | 77.2788 | 87.708 | END
| OK |  | left first add H_s to upper, second mark
right first mark on Upper X, second sew H_s
| upper Y | lower X
START | 0 | 0 | START
| 1 | 1
6
9.3 | 16 | 26 | 12.6
| 26 | 40
| 31 | 51
END | 32 | 52 | END
ok
Stirnfläche
[5 empty] | NAME | U
| alles in cm | INPUT |  |  | M0r | 0
[5 empty] | r10 | 10
Radius | R |  | 5 |  | r1c | 13.927
Breite | B | 30 |  |  | r11 | 17.854
Höhe | H open | 32.146 |  |  | M1r | 28.927
| U / 8 | 2*PI*r / 8 | 3.927 |  | r20 | 40
delta part | Delta / 4 | R * (2 – PI/2) | 2.146 |  | r2c | 43.927
| Delta / 2 |  | 4.292 |  | r21 | 47.854
| Delta / 1 |  | 8.5841 |  | M2r | 57.854
[5 empty] | r30 | 67.854
[5 empty] | r3c | 71.781
[5 empty] | r31 | 75.708
[5 empty] | M3r | 86.781
[5 empty] | r40 | 97.854
[5 empty] | r4c | 101.781
[5 empty] | r42 | 105.708
[5 empty] | rest | 115.708
[5 empty] | check | 115.708
Zuschnitt
|  |  | Breite | Höhe | Diagonale
|  | Seitenteil | 32 | 34.146 | 46.7969
siehe obrn

## Radius helper
What | diamter | radius excl 1cm
CD | 12 | 5
LP | 30.48 | 14.24